## Sheet1
Input data
case	mu	Sv (psi)	Shmin (psi)	friction failure limit			Pp
1	0.71	8000	4000	3.75			2400
2	0.71	8000	5500	3.75
3	0.71	8000	7000	3.75
4	0.71	8000	8000	3.75

	Normal Faulting Regime		Lower bound on shmin
	S1	S2		S3			sigma1	sigma2		sigma3
	V	Hmax		hmin			V	min	max	hmin
1	8000	8000	4000	4000			5600	5600	1600	1600		8000	4000
2	8000	8000	5500	5500			5600	5600	3100	3100		8000	5500
3	8000	8000	7000	7000			5600	5600	4600	4600		8000	7000
4	8000	Not Possible	Not Possible	8000			5600	Not Possible	Not Possible	5600
	This one is not possible as all stresses are equal, in this instance the Mohr
	circle is a single point and therefore it never touches the line of internal friction
	so no faulting takes place.

	Strike-Slip Faulting Regime		Ratio of Shmax-Pp/Shmin-Pp
	S1		S2	S3
	Hmax		V	hmin			min	max	V	hmin
1	15000	8000	8000	4000			5600	6000	5600	1600		8400	8000
2	20625	8000	8000	5500			5600	11625	5600	3100		14025	8000
3	26250	8000	8000	7000			5600	17250	5600	4600		19650	8000
4	30000	8000	8000	8000			5600	21000	5600	5600		23400	8000

	Reverse Faulting		Upper bound on Shmax
	S1		S2	S3
	Hmax		hmin	V
1	Not Possible	Not Possible	4000	8000			Not Possible	Not Possible	1600	5600
2	Not Possible	Not Possible	5500	8000			Not Possible	Not Possible	3100	5600
3	Not Possible	Not Possible	7000	8000			Not Possible	Not Possible	4600	5600
4	30000	8000	8000	8000			21000	5600	5600	5600		23400	8000

					Shmax Limits
					Case	Min	Max
					1	4000	8400
					2	5500	14025
					3	7000	19650
					4	8000	23400