## θ=0°, 90°
Stress distribution around a circular opening
(Kirsch Equations)					σ (MPa) / x/R
In-situ stress
p(MPa)=	14.0	k=	0.30
x/R	σr wall	σθ wall	σr roof	σθ roof
1.00	0.000	37.800	0.000	-1.400
1.25	4.899	25.845	1.653	4.003
1.50	5.963	20.948	4.148	5.341
1.75	6.061	18.539	6.196	5.604
2.00	5.906	17.194	7.744	5.556
2.50	5.504	15.832	9.784	5.280
3.00	5.185	15.193	10.993	5.030
3.50	4.959	14.841	11.755	4.845
4.00	4.799	14.626	12.264	4.711
4.50	4.683	14.485	12.619	4.614			x/R / σ(MPa)
5.00	4.596	14.388	12.876	4.540
6.00	4.480	14.264	13.214	4.441		R

		Young's modulus (GPa) E=	20.0
		Poisson ratio ν=	0.30
		Shear modulus (GPa) G=	7.692

		Radius (m) R=	5.000

		Roof convergence (mm) δr=	5.82
		Wall convergence (mm) δr=	0.09

## random θ
Stress distribution around a circular opening
(Kirsch Equations)					r/R / σ/τ (MPa)
In-situ stress
p(MPa)=	10.0	k=	0.50	θ(°)=	50.0
r/R	σr	σθ	τrθ	σ1	σ3
1.00	0.00	13.26	0.00	13.26	0.00
1.25	2.56	11.33	2.59	12.04	1.85
1.50	4.09	10.14	3.19	11.51	2.71
1.75	5.06	9.38	3.28	11.15	3.29
2.00	5.71	8.86	3.23	10.88	3.69
2.50	6.49	8.23	3.06	10.54	4.18
3.00	6.92	7.88	2.92	10.36	4.45
3.50	7.19	7.67	2.81	10.25	4.60
4.00	7.36	7.53	2.74	10.19	4.70
4.50	7.48	7.43	2.69	10.14	4.77
5.00	7.57	7.36	2.65	10.11	4.82
6.00	7.68	7.27	2.59	10.08	4.87
		Young's modulus (GPa) E=	20.0
		Poisson ratio ν=	0.30	0.872664626		r/R / u (mm)
		Shear modulus (GPa) G=	7.692
		Radius (m) R=	5.000

r/R	ur (mm)	uθ (mm)
1.00	-2.69	-1.44
1.25	-2.19	-0.92
1.50	-1.85	-0.66
1.75	-1.59	-0.52			r
2.00	-1.40	-0.42
3.00	-0.94	-0.24			θ
4.00	-0.71	-0.17
6.00	-0.47	-0.11
8.00	-0.35	-0.08
10.00	-0.28	-0.06
12.00	-0.24	-0.05
15.00	-0.19	-0.04